## new bom
Reference	Quantity	Value	From	Code	Name
C1;C13;C9	3	10uF	Farnell
C14;C17;C22	3	10nF	Farnell	2332955
C18	1	47nF	Farnell	1457648
C20;C21;C26	3	1uF	Farnell
C23;C24;C27	3	0.1uF	Farnell	2112751
C25	1	4.7nF	Farnell	1100379
C4;C3;C2;C5;C10;C11;C12;C8;C15;C16;C19	11	100nF	Farnell	2112751
C6;C7	2	22pF	Have
D1;D2;D3	3	DIODE	Farnell	1700925
IC1	1	ATMEGA328-P	Have
J1	1	PWR_IN	Farnell	1593413
J2	1	LED_HEADER	Farnell	1593440
J3	1	UART_HEADER	Farnell	1593414
J4	1	LCD_HEADER	Farnell	1593429
J5	1	CONTROL_HEADER	Farnell	1593429
J6	1	AUDIO_HEADER_OUT	Farnell	1593412
J7	1	AUDIO_HEADER_IN	Farnell	1593412
Q1;Q2;Q3	3	STP35NF10	Have
R10;R13	2	3.9k	Farnell	9343156
R11;R9;R22;R20	4	15k	Farnell	9342630
R12;R14	2	8.2k	Farnell	9343571
R16;R18;R26	3	680R	Farnell
R19;R27;R21	3	100k	Farnell	9342427
R2;R3	2	1M	Farnell	9342435
R23;R24;R28	3	330k	Farnell
R8	1	33k	Farnell	9343059
R1;R6;R7;R4;R5;R15;R17;R25	10	10k	Farnell	9342419
RV1;RV2	2	10k	Farnell	1227539
SW1	1	SW_POWER	Farnell	1437701
SW2	1	SW_PUSH	Have
U1	1	7805_NUM	Farnell
U2;U3;U4;U5	4	LM358_BIG	Farnell	1211132
X1	1	16MHz	Have

## old-bom
	Value	Quantity	Refs	From (CPC / Farnell / Have)	Code
Main Board	22pF	2	C6 C7	Have	-
	4.7nF	1	C25	Farnell	1100379
	10nF	3	C13 C16 C24	Farnell	2332955
	47nF	1	C17	Farnell	1457648
	100nF	13	C2 C3 C4 C5 C8 C9 C10 C11 C14 C15 C18 C19 C26	Farnell	2112751
	1uF	5	C21 C22 C23 C27 C28	Farnell
	10uF	3	C1 C12 C20	Farnell
	DIODE	3	D1 D2 D3	Farnell	1700925
	ATMEGA328-P	1	IC1	Have	-
	LED_HEADER	1	J2	Farnell	1593440
	LCD_HEADER	1	J4	Farnell	1593429
	CONTROL_HEADER	1	J5	Farnell	1593429
	AUDIO_HEADER_OUT	1	J6	Farnell	1593412
	AUDIO_HEADER_IN	1	J7	Farnell	1593412
	PWR_IN	1	J1	Farnell	1593413
	UART_HEADER	1	J3	Farnell	1593414
	STP35NF10	3	Q1 Q2 Q3	Have	-
	3.9k	2	R10 R13	Farnell	9343156
	6.8k	3	R17 R18 R24	Farnell	9343466
	8.2k	2	R12 R14	Farnell	9343571
	10k	7	R1 R4 R5 R6 R7	Farnell	9342419
	15k	4	R9 R11 R19 R20	Farnell	9342630
	33k	3	R8 R22 R25	Farnell	9343059
	100k	4	R15 R16 R21 R23	Farnell	9342427
	1M	2	R2 R3	Farnell	9342435
	10k	2	RV1 RV2	Farnell	1227539
	SW_POWER	1	SW1	Farnell	1437701
	SW_PUSH	1	SW2	Have	-
	7805	1	U1	Have	-
	LM358	4	U2 U3 U4 U5	Farnell	1211132
	16MHz	1	X1	Have	-

Controls Board	CONTROLS_HEADER	1	J1	Farnell	1593429
	ENCODER	1	J2
	PARAM BUTTON	1	SW1
	MODE BUTTON	1	SW2

Misc	DIP-28 socket	1
	Ribbon cable	1 metre
	3x2 header socket	3		Farnell	1593488
	3x1 header socket	2		Farnell	1593459
	4x1 header socket	1		Farnell	1593460
	5x1 header socket	1		Farnell	1593461
	2.5mm screws	100		Farnell	1420119

## extra parts
Description	Quantity	Manufacturer	Product Code	Supplier	Supplier Code	URL
FUSE GLASS 7.5A 32VAC/VDC 3AB	1	Littelfuse Inc.	0AGC07.5V	Digikey	F5024-ND	http://www.digikey.co.uk/product-detail/en/littelfuse-inc/0AGC07.5V/F5024-ND/2519098